## PickAndPlace_PCB1_2024-07-28
Designator | Device | Footprint | Mid X | Mid Y | Ref X | Ref Y | Pad X | Pad Y | Pins | Layer | Rotation | SMD | Comment
P1 | 2.54-1*2P母 | HDR-TH_2P-P2.54-V-F | 0mm | 92.71mm | 0mm | 92.71mm | -1.27mm | 92.71mm | 2 | T | 0 | No | 2.54-1*2P母
P2 | 2.54-1*2P母 | HDR-TH_2P-P2.54-V-F | -0.127mm | 66.929mm | -0.127mm | 66.929mm | -1.397mm | 66.929mm | 2 | T | 0 | No | 2.54-1*2P母
U1 | LM7805D2TRG | TO-263-2_L10.2-W8.7-P5.08-LS15.1-BL | -0.011mm | 79.644mm | -0.011mm | 79.644mm | -2.551mm | 74.351mm | 3 | T | 0 | Yes | LM7805D2TRG
C1 | 1206F104Z500CT | C1206 | -9.032mm | 84.174mm | -9.032mm | 84.174mm | -9.032mm | 82.581mm | 2 | T | 90 | Yes | 100nF
C2 | 1206F104Z500CT | C1206 | 8.4mm | 83.865mm | 8.4mm | 83.865mm | 8.4mm | 82.272mm | 2 | T | 90 | Yes | 100nF
R1 | 0603WAF2200T5E | R0603 | 8.602mm | 74.112mm | 8.602mm | 74.112mm | 7.849mm | 74.112mm | 2 | T | 0 | Yes | 220Ω
TP1 | Test-Point | Test-Point-0.5mm | -6.095mm | 92.49mm | -6.095mm | 92.49mm | -6.095mm | 92.49mm | 1 | T | 0 | Yes | Test-Point
TP2 | Test-Point | Test-Point-0.5mm | 6.335mm | 92.617mm | 6.335mm | 92.617mm | 6.335mm | 92.617mm | 1 | T | 0 | Yes | Test-Point
TP3 | Test-Point | Test-Point-0.5mm | -4.773mm | 66.941mm | -4.773mm | 66.941mm | -4.773mm | 66.941mm | 1 | T | 0 | Yes | Test-Point
TP4 | Test-Point | Test-Point-0.5mm | 4.133mm | 66.687mm | 4.133mm | 66.687mm | 4.133mm | 66.687mm | 1 | T | 0 | Yes | Test-Point
U2 | A-SL686W1D-E03-4T | LED-SMD_L2.0-W1.6-RD_MHP2016SWDT-XX | -9.779mm | 74.422mm | -9.779mm | 74.422mm | -10.554mm | 74.422mm | 2 | T | 0 | Yes | A-SL686W1D-E03-4T
SK1 | IC-14P窄 | DIP-14_L17.8-W10.2-P2.54-BL | -12.954mm | 32.258mm | -12.954mm | 32.258mm | -20.574mm | 28.448mm | 14 | T | 0 | No | IC-14P窄
SK2 | IC-14P窄 | DIP-14_L17.8-W10.2-P2.54-BL | 25.089mm | 32.236mm | 25.089mm | 32.236mm | 17.469mm | 28.426mm | 14 | T | 0 | No | IC-14P窄
SK3 | IC-14P窄 | DIP-14_L17.8-W10.2-P2.54-BL | 23.114mm | -39.497mm | 23.114mm | -39.497mm | 15.494mm | -43.307mm | 14 | T | 0 | No | IC-14P窄
SK4 | IC-14P窄 | DIP-14_L17.8-W10.2-P2.54-BL | -15.494mm | -39.497mm | -15.494mm | -39.497mm | -23.114mm | -43.307mm | 14 | T | 0 | No | IC-14P窄
P3 | 2.54-1*6P母 | HDR-TH_6P-P2.54-V-F | -11.684mm | 46.482mm | -11.684mm | 46.482mm | -18.034mm | 46.482mm | 6 | T | 0 | No | 2.54-1*6P母
P4 | 2.54-1*6P母 | HDR-TH_6P-P2.54-V-F | 26.416mm | 46.482mm | 26.416mm | 46.482mm | 20.066mm | 46.482mm | 6 | T | 0 | No | 2.54-1*6P母
P5 | 2.54-1*6P母 | HDR-TH_6P-P2.54-V-F | -14.224mm | -25.146mm | -14.224mm | -25.146mm | -20.574mm | -25.146mm | 6 | T | 0 | No | 2.54-1*6P母
P6 | 2.54-1*6P母 | HDR-TH_6P-P2.54-V-F | 24.384mm | -25.273mm | 24.384mm | -25.273mm | 18.034mm | -25.273mm | 6 | T | 0 | No | 2.54-1*6P母
P7 | 2.54-1*6P母 | HDR-TH_6P-P2.54-V-F | -14.224mm | 18.669mm | -14.224mm | 18.669mm | -7.874mm | 18.669mm | 6 | T | 180 | No | 2.54-1*6P母
P8 | 2.54-1*6P母 | HDR-TH_6P-P2.54-V-F | 23.749mm | 18.542mm | 23.749mm | 18.542mm | 30.099mm | 18.542mm | 6 | T | 180 | No | 2.54-1*6P母
P9 | 2.54-1*6P母 | HDR-TH_6P-P2.54-V-F | 21.844mm | -53.086mm | 21.844mm | -53.086mm | 28.194mm | -53.086mm | 6 | T | 180 | No | 2.54-1*6P母
P10 | 2.54-1*6P母 | HDR-TH_6P-P2.54-V-F | -16.764mm | -53.086mm | -16.764mm | -53.086mm | -10.414mm | -53.086mm | 6 | T | 180 | No | 2.54-1*6P母
U3 | A-SL686W1D-E03-4T | LED-SMD_L2.0-W1.6-RD_MHP2016SWDT-XX | 82.537mm | -7.957mm | 82.537mm | -7.957mm | 81.762mm | -7.957mm | 2 | T | 0 | Yes | A-SL686W1D-E03-4T
U4 | A-SL686W1D-E03-4T | LED-SMD_L2.0-W1.6-RD_MHP2016SWDT-XX | 82.537mm | -2.203mm | 82.537mm | -2.203mm | 81.762mm | -2.203mm | 2 | T | 0 | Yes | A-SL686W1D-E03-4T
U5 | A-SL686W1D-E03-4T | LED-SMD_L2.0-W1.6-RD_MHP2016SWDT-XX | 82.537mm | 3.551mm | 82.537mm | 3.551mm | 81.762mm | 3.551mm | 2 | T | 0 | Yes | A-SL686W1D-E03-4T
U6 | A-SL686W1D-E03-4T | LED-SMD_L2.0-W1.6-RD_MHP2016SWDT-XX | 82.537mm | 9.305mm | 82.537mm | 9.305mm | 81.762mm | 9.305mm | 2 | T | 0 | Yes | A-SL686W1D-E03-4T
R2 | 0603WAF2200T5E | R0603 | 66.547mm | -7.957mm | 66.547mm | -7.957mm | 65.794mm | -7.957mm | 2 | T | 0 | Yes | 220Ω
R3 | 0603WAF2200T5E | R0603 | 66.547mm | -2.203mm | 66.547mm | -2.203mm | 65.794mm | -2.203mm | 2 | T | 0 | Yes | 220Ω
R4 | 0603WAF2200T5E | R0603 | 66.547mm | 3.551mm | 66.547mm | 3.551mm | 65.794mm | 3.551mm | 2 | T | 0 | Yes | 220Ω
R5 | 0603WAF2200T5E | R0603 | 66.547mm | 9.305mm | 66.547mm | 9.305mm | 65.794mm | 9.305mm | 2 | T | 0 | Yes | 220Ω
H1 | DS1023-2*2SF11 | HDR-TH_4P-P2.54-V-F-R2-C2-S2.54 | 49.911mm | -10.287mm | 49.911mm | -10.287mm | 48.641mm | -11.557mm | 4 | T | 0 | No | DS1023-2*2SF11
H2 | DS1023-2*2SF11 | HDR-TH_4P-P2.54-V-F-R2-C2-S2.54 | 49.657mm | -2.286mm | 49.657mm | -2.286mm | 48.387mm | -3.556mm | 4 | T | 0 | No | DS1023-2*2SF11
H3 | DS1023-2*2SF11 | HDR-TH_4P-P2.54-V-F-R2-C2-S2.54 | 49.657mm | 4.572mm | 49.657mm | 4.572mm | 48.387mm | 3.302mm | 4 | T | 0 | No | DS1023-2*2SF11
H4 | DS1023-2*2SF11 | HDR-TH_4P-P2.54-V-F-R2-C2-S2.54 | 49.657mm | 11.43mm | 49.657mm | 11.43mm | 48.387mm | 10.16mm | 4 | T | 0 | No | DS1023-2*2SF11
U7 | SS12D10G5 | SW-TH_SHOU-HAN_SS12D10G4 | -80.772mm | 19.431mm | -80.772mm | 19.431mm | -85.572mm | 19.431mm | 3 | T | 0 | No | SS12D10G5
U8 | SS12D10G5 | SW-TH_SHOU-HAN_SS12D10G4 | -57.912mm | 19.431mm | -57.912mm | 19.431mm | -62.712mm | 19.431mm | 3 | T | 0 | No | SS12D10G5
U9 | SS12D10G5 | SW-TH_SHOU-HAN_SS12D10G4 | -80.772mm | 0.762mm | -80.772mm | 0.762mm | -85.572mm | 0.762mm | 3 | T | 0 | No | SS12D10G5
U10 | SS12D10G5 | SW-TH_SHOU-HAN_SS12D10G4 | -57.912mm | 0.635mm | -57.912mm | 0.635mm | -62.712mm | 0.635mm | 3 | T | 0 | No | SS12D10G5
U11 | SS12D10G5 | SW-TH_SHOU-HAN_SS12D10G4 | -80.772mm | -19.685mm | -80.772mm | -19.685mm | -85.572mm | -19.685mm | 3 | T | 0 | No | SS12D10G5
U12 | SS12D10G5 | SW-TH_SHOU-HAN_SS12D10G4 | -58.166mm | -19.685mm | -58.166mm | -19.685mm | -62.966mm | -19.685mm | 3 | T | 0 | No | SS12D10G5
P11 | 2.54-1*6P母 | HDR-TH_6P-P2.54-V-F | -36.322mm | 1.905mm | -36.322mm | 1.905mm | -36.322mm | -4.445mm | 6 | T | 90 | No | 2.54-1*6P母